## Without Shear Key
1.5ft
[6 empty] | 16ft |  |  |  |  | 14ft
Height to be Retained | 13 | [5 empty] | 2ft |  |  | 2ft
Under soil | 3 | [6 empty] | 1.5ft | 6.5ft |  | 2ft | 14
f | 0.5 | [10 empty] | 8
γsoil (psf) | 130 | [5 empty] | 12ft |  |  |  |  | 6.5
γconc (psf) | 145 | [10 empty] | 1.5
Φ (°) | 32 | 0.55851
qa (psf) | 4000
H (ft) | 16
Surcharge (lb/ft) | 400
Location | Conditions | Ft | Assumption (ft)
Tp Width | 0.3m | 0.984 | 1.5
| H/12 | 1.3333
Btm Width | 0.5H | 8 | 12
| 0.7H | 11.2
Slab Depth | H/8 | 2 | 2
| H/6 | 2.6667
Heel Width | 0.3B | 3.6 | 2
| 0.4B | 4.8
Toe Width | D/2 | 1 | 2
| D | 2
Overturning
Ka | 0.30726
h | 16 |  |  |  | 3.5585 | OK!
h' | 3.0769
y | 6.0741
P(lbs) | 7079.2364
Mo (lb.ft) | 42999.8063
W | Volume (ft3) | γ (psf) | Weight (lb) | Moment Arm (ft) | Moment (lb.ft)
W1 | 21 | 145 | 3045 | 2.75 | 8373.75
W2 | 45.5 | 145 | 6597.5 | 5.6667 | 37385.8333
W3 | 24 | 145 | 3480 | 6 | 20880
W4 | 45.5 | 130 | 5915 | 7.8333 | 46334.1667
W5 | 28 | 130 | 3640 | 11 | 40040
|  |  | 22677.5 |  | 153013.75
SLIDING
| 1.6017 | OK!
|  |  | if | q1 | q2
BEARING |  |  | a > l/3 | 2975.2523 | 804.331
a | 4.8512 |  | a = l/3 | 3779.5833 | 0
l/3 | 4 |  | a < l/3 | 3116.3868 | 0
Condition | a > l/3
q1 | 2975.2523
q2 | 804.331
q | 2975.2523
qa > q |  | OK!
|  |  | OVERTURNING | SLIDING | BEARING
|  |  | OK! | OK! | OK!
W1
W1↓
W3
W3↓
W2
W2↓
W4
W4↓
W5
W5↓
MR
∑W
MR /MO
0.5∑W/P

## With Shear Key
1.5ft
[6 empty] | 16ft |  |  |  |  | 14ft
Height to be Retained | 13 | [5 empty] | 2ft |  |  | 2ft
Under soil | 3 | [6 empty] | 1.5ft | 5.5ft |  | 2ft | 14
f | 0.5 | [10 empty] | 7
γsoil (psf) | 120 | [5 empty] | 2.5ft |  |  |  |  | 5.5
γconc (psf) | 150 | [6 empty] | 1.5ft |  |  |  | 1.5
Φ (°) | 30 | 0.5236 |  |  |  |  | 11ft
qa (psf) | 8000
H (ft) | 16
Surcharge (lb/ft) | 400
Location | Conditions | Ft | Assumption (ft)
Tp Width | 0.3m | 0.984 | 1.5
| H/12 | 1.3333
Btm Width | 0.5H | 8 | 11
| 0.7H | 11.2
Slab Depth | H/8 | 2 | 2
| H/6 | 2.6667
Heel Width | 0.3B | 3.3 | 2
| 0.4B | 4.4
Toe Width | D/2 | 1 | 2
| D | 2
Shear Key Depth |  |  | 2.5
Overturning
Ka | 0.33333
h | 16 |  |  |  | 2.8366 | OK!
h' | 3.3333
y | 6.1176
P(lbs) | 7253.3333
Mo (lb.ft) | 44373.3333
W | Volume (ft3) | γ (psf) | Weight (lb) | Moment Arm (ft) | Moment (lb.ft)
W1 | 21 | 150 | 3150 | 2.75 | 8662.5
W2 | 38.5 | 150 | 5775 | 5.3333 | 30800
W3 | 22 | 150 | 3300 | 5.5 | 18150
W4 | 38.5 | 120 | 4620 | 7.1667 | 33110
W5 | 28 | 120 | 3360 | 10 | 33600
W6 | 3.75 | 150 | 562.5 | 2.75 | 1546.875
|  |  | 20767.5 |  | 125869.375
SLIDING
| 1.4316 | REDESIGN
|  |  | if | q1 | q2
BEARING |  |  | a > l/3 | 3510.6921 | 265.2169
a | 3.9242 |  | a = l/3 | 3775.9091 | 0
l/3 | 3.6667 |  | a < l/3 | 3528.0982 | 0
Condition | a > l/3
q1 | 3510.6921
q2 | 265.2169
q | 3510.6921
qa > q |  | OK!
|  |  | OVERTURNING | SLIDING | BEARING
|  |  | OK! | REDESIGN | OK!
W1
W1↓
W3
W3↓
W2
W2↓
W4
W4↓
W5
W5↓
MR
∑W
MR /MO
0.5∑W/P
W6
W6↓